## Ark1
Firkanter med danwand
|  |  | mm |  | w | h
Afstand fra camera kant |  |  | 9.65 |  | 2592 | 1944
pladetykkelse |  |  | 2
pixels
[6 empty] | bredde | højde
| Picture no | Afstand | Horizontal | Vertical
| 0 | 9.65 | 1879 | 1900 |  | 13.7946 | 10.2316
| 1 | 11.65 | 1619 | 1626 |  | 16.0099 | 11.9557
| 3 | 13.65 | 1415 | 1410 |  | 18.318 | 13.7872
| 4 | 15.65 | 1251 | 1249 |  | 20.7194 | 15.5645
| 5 | 17.65 | 1117 | 1115 |  | 23.205 | 17.435
| 6 | 19.65 | 1014 | 1016 |  | 25.5621 | 19.1339
| 7 | 19.65 | 1015 | 1010 |  | 25.5369 | 19.2475
| 8 | 19.65 | 1014 | 1013 |  | 25.5621 | 19.1905
| 9 | 21.65 | 930 | 926 |  | 27.871 | 20.9935
| 10 | 23.65 | 853 | 853 |  | 30.3869 | 22.7902
| 11 | 25.65 | 793 | 790 |  | 32.686 | 24.6076
| 12 | [6 empty] | Afstand til obj |  | 1.8436 | mm
Åbnings
| zoom 0.8 | [6 empty] | åbningsvinkel |  |  |  | tan(v) | v
|  | 11.65 | 2018 |  |  | 12.8444 |  | horizontal |  | 1.189 |  | 0.59443 | 61.457
|  | 25.65 | 988 | 985 |  | 26.2348 | 19.736 | Vertical |  | 0.903 |  | 0.44752 | 48.2185
Zoom 0,8
[9 empty] | hor |  |  | 0.47711 | 51.0124
[9 empty] | ver |  |  | 0.35892 | 39.4883

## Ark2
Måleband
mm
Afstand til target | 26.4 | tan(v)
intern cam afstand | 1.8
28.2
Bredde | 34 | 0.60284 | 31.0831 | 62.1662
Højde | 26 | 0.46099 | 24.7494 | 49.4987
zoom 0.8
Bredde | 27.8 | 0.49291 | 26.239 | 52.4781
Højde | 20.5 | 0.36348 | 19.9749 | 39.9499